## template
radius (cm)	angles (rad) (α)	angles	x	y	y-	base
15	0	0	0	7.85398163397448	-7.85398163397448	15.707963267949
no. gores	0.174532925199433	10	2.61799387799149	7.73466200515356	-7.73466200515356
6	0.349065850398866	20	5.23598775598299	7.38032858523387	-7.38032858523387
	0.523598775598299	30	7.85398163397448	6.80174761587832	-6.80174761587832
	0.698131700797732	40	10.471975511966	6.01649898706466	-6.01649898706466
	0.872664625997165	50	13.0899693899575	5.04844208102444	-5.04844208102444
	1.0471975511966	60	15.707963267949	3.92699081698724	-3.92699081698724
	1.22173047639603	70	18.3259571459405	2.68621992412912	-2.68621992412912
	1.39626340159546	80	20.943951023932	1.36382959816921	-1.36382959816921
	1.5707963267949	90	23.5619449019234	4.80917673430448E-16	-4.80917673430448E-16

	Coordinate calculation
	X=α.radius, x of the gore points.
	Y=(2.Π.radius.cosα)/(no. gores.2), y of the gore points.

## calc. r
mass (Kg)	g (m/s2)	Air density (Kg/m³)	Cd	V (m/s)	Radius (m)
0.35	9.81	1.22	0.67	8	0.144539412733445
					Radius (cm)
					14.4539412733445