## plantilla
radio (cm)	angulos (rad) (α)	angulos	x	y	y-	base
15	0	0	0	7,85398163397448	-7,85398163397448	15,707963267949
n.º gores	0,174532925199433	10	2,61799387799149	7,73466200515356	-7,73466200515356
6	0,349065850398866	20	5,23598775598299	7,38032858523387	-7,38032858523387
	0,523598775598299	30	7,85398163397448	6,80174761587832	-6,80174761587832
	0,698131700797732	40	10,471975511966	6,01649898706466	-6,01649898706466
	0,872664625997165	50	13,0899693899575	5,04844208102444	-5,04844208102444
	1,0471975511966	60	15,707963267949	3,92699081698724	-3,92699081698724
	1,22173047639603	70	18,3259571459405	2,68621992412912	-2,68621992412912
	1,39626340159546	80	20,943951023932	1,36382959816921	-1,36382959816921
	1,5707963267949	90	23,5619449019234	4,80917673430448E-16	-4,80917673430448E-16

	Cálculo de coordenadas
	X=α.radio, posición x de los puntos
	Y=(2.Π.radio.cosα)/(nº gores.2), posición y de los puntos

## calculo r
masa (Kg)	g (m/s2)	densidad aire (Kg/m³)	Cd	V (m/s)	Radio (m)
0,35	9,81	1,22	0,67	8	0,144539412733445
					Radio (cm)
					14,4539412733445